## baseStation
Designator | Description | Footprint | Quantity/pcb | Qty tot | Value | Supplier 1 | Supplier Part Number 1 | Supplier Unit Price 1 | Tot price/pcb | Disponible | Commentaire | Equivalence | Qté Réceptionnée | Remarque
C1, C2, C3, C4, C22, C24, C26, C28, C30, C32, C33, C40, C48, C49 | X7R 5% | 0603 | 14 | 140 | 100nF | Mouser | 581-0603YC104J4T4A | 0.384 | 5.376 | oui | déjà en stock au labo
C13, C14 | CAP FEEDTHRU 1UF | 603 | 2 | 20 | 1uF | Mouser | 81-NFM18PS105R0J3D | 0.15 | 0.3 | oui |  |  | 50
C5, C6, C9, C10, C15, C16, C37, C96, C97 | CAP FEEDTHRU 0.47UF 6.3V 0603 | NFM18PS | 9 | 90 | 0.47uF | Digikey | 490-6975-1-ND | 0.14 | 1.26 | oui | commandé le 17.01.22 |  | 100
C7, C8, C11, C12, C18, C19, C20 | X7R 5% | 0805 | 7 | 70 | 2u2F | Mouser | 80-C0805X225J4RECAUT | 0.675 | 4.725 | oui |  |  | 150
C17, C43, C98 | CAP POLYMER 10UF 20% 16V SMD | 2917(7343) | 3 | 30 | 10uF | Digikey | 490-5482-1-ND | 1.93 | 5.79 | oui | commandé le 17.01.22 |  | 39
C21 | X7R 5% | 0603 | 1 | 10 | 220nF | Mouser | 80-C0603X224J3RAUTO | 0.553 | 0.553 | non
C23, C25, C27, C29, C44 | X7R 5% | 0603 | 5 | 50 | 10nF | Mouser | 77-VJ0603Y103JXBAC | 0.337 | 1.685 | oui |  |  | 100
C31, C34 | X7R 10% | 0603 | 2 | 20 | 10uF | Mouser | 81-GRM188Z71A106KA3D | 0.3 | 0.6 | non
C35, C36 | C0G 1% | 0603 | 2 | 20 | 22pF | Mouser | 77-VJ0603D220FXPAJ | 1.79 | 3.58 | oui |  |  | 50
C38, C39 | C0G 1% | 0603 | 2 | 20 | 11pF | Mouser | 80-CBR06C110FAGAC | 0.862 | 1.724 | oui |  |  | 50
C41 | C0G 2% | 0402 | 1 | 10 | 3n9F | Mouser | 81-GRM1555C1H392GE1D | 0.159 | 0.159 | oui |  |  | 25
C42 | C0G 1% | 0402 | 1 | 10 | 150pF | Mouser | 80-C0402C151F5G | 1.64 | 1.64 | oui |  |  | 25
C45, C46 | X7R 5% | 0603 | 2 | 20 | 47pF | Mouser | 581-06035C470J4T2A | 0.24 | 0.48 | oui |  |  | 50
C47 | X7R 10% | 0603 | 1 | 10 | 4u7F | Mouser | 963-JMK107BB7475KA-T | 0.384 | 0.384 | oui |  |  | 20
C50, C51, C57, C59, C61, C67, C69, C71, C76, C78, C80, C82, C91, C93, C105, C107, C109, C112 | X7R 10% | 0402 | 18 | 180 | 2u2F | Mouser | 81-GRM155Z71A225KE1D | 0.253 | 4.554 | oui |  |  | 360
C52, C77, C81, C83, C92, C94 | X7R 10% Low ESL | 0402 | 6 | 60 | 100nF | Mouser | 810-C1005X7R1E104K | 0.178 | 1.068 | oui | commandé le 17.01.22 |  | 60
C53, C55, C58, C60, C62, C63, C72, C74, C106, C108, C110, C111 | COG 1% | 0402 | 12 | 120 | 120pF | Digikey | 478-10088-1-ND | 0.23 | 2.76 | non
C54, C56, C86, C95 | C0G 1% | 0402 | 4 | 40 | 82pF | Mouser | 81-GCM1555C1H820FA6D | 0.113 | 0.452 | oui |  |  | 100
C64, C75 | C0G 1% | 0402 | 2 | 20 | 15pF | Mouser | 81-GCQ1555C1H150FB1D | 0.505 | 1.01 | oui |  |  | 50
C65, C84 | C0G +/-0.05pf | 0402 | 2 | 20 | 1p2F | Mouser | 81-GCQ1555C1H1R2WB1D | 0.553 | 1.106 | oui |  |  | 50
C66, C85 | C0G 1% | 0402 | 2 | 20 | 5p6F | Mouser | 81-GJM1555C1H5R6FB1D | 0.2 | 0.4 | non
C68, C70, C79 | C0G 5% | 0402 | 3 | 30 | 30pF | Mouser | 80-C0402C300F5G | 1.71 | 5.13 | oui |  |  | 60
C73, C100, C101, C102 | C0G 1% | 0603 | 4 | 40 | 82pF | Mouser | 77-VJ0603D820FXPAJ | 0.759 | 3.036 | oui |  |  | 100
C87, C88, C89, C90 | X7R 5% | 0402 | 4 | 40 | 10nF | Mouser | 80-C0402T103J4RACTU | 1.29 | 5.16 | oui |  |  | 100
C99 | X7R 10% | 0603 | 1 | 10 | 2u2F | Mouser | 81-GRM188R71A225KE5J | 0.168 | 0.168 | oui |  |  | 30
C103 | C0G 1% | 0402 | 1 | 10 | 2n2F | Mouser | 80-C0402C222F3GACTU | 1.61 | 1.61 | oui |  |  | 25
C104 | C0G +/-0.05pf | 0402 | 1 | 10 | 1p6F | Mouser | 81-GJM1555C1H1R6WB1D | 0.253 | 0.253 | oui | commandé le 17.01.22 |  | 13
D1 | BAT54W smd schottky | SOD3715X135N | 1 | 10 | - | Mouser | 78-BAT54W-HG3-18 | 0.272 | 0.272 | non
D2, D3, D4, D5, D6, D7, D8, D9, D10, D11, D12 | LED green 2mA 0805 | 805 | 11 | 110 | - | Mouser | 749-SM0805GCL | 0.515 | 5.665 | oui |  |  | 220
FB2, FB4 | FERRITE BEAD 1 KOHM 0402 1LN | L0402-RF | 2 | 20 | 1k | Digikey | 490-3999-1-ND | 0.13 | 0.26 | oui |  |  | 100
FB3 | FERRITE BEAD 330 OHM 0402 1LN | FB0402-RF | 1 | 10 |  | Digikey | 490-11022-1-ND | 0.10 | 0.1 | oui |  |  | 50
FB5, FB6 | FERRITE BEAD 1 KOHM | 0603 | 2 | 20 |  | Digikey | 445-175021-1-ND | 0.2 | 0.4 | non
FB1 | FERRITE BEAD 31OHM | 1210 | 1 | 10 | 31OHM | Mouser | 81-NFZ32BW310HN11L | 0.46 | 0.46 | oui |  |  | 20
J1 | 2.5 x 6.3 mm, 5.0 A, Horizontal, Surface Mount _SMT_, Dc Power Jack Connector | CUI_PJ-036BH-SMT-TR | 1 | 10 |  | Mouser | 490-PJ-036BH-SMT-TR | 1.26 | 1.26 | oui |  |  | 20
J2, J3, J4, J6 | TestPoint RF | MS-156HF | 4 | 40 |  | Digikey | H11669-ND | 0.92 | 3.68 | oui |  |  | 100
J5 | UFL connector | FP-U_FL-R-SMT-1_10-MFG | 1 | 10 | - | Mouser | 712-CONUFL001-SMD-T | 0.631 | 0.631 | oui | commandé le 17.01.22 |  | 10
L1, L2, L3, L5 | Inductor | 0402 | 4 | 40 | 30nH | Digikey | 490-6802-1-ND | 0.17 | 0.68 | oui |  |  | 100
L4, L6 | Inductor | 0402 | 2 | 20 | 3n6nH | Digikey | 490-6811-1-ND | 0.19 | 0.38 | oui |  |  | 50
L7 | Inductor | 0402 | 1 | 10 | 6n8H | Digikey | 490-6840-1-ND | 0.17 | 0.17 | oui |  |  | 25
L8 | Inductor | 0402 | 1 | 10 | 6n2H | Digikey | 490-6839-1-ND | 0.16 | 0.16 | oui |  |  | 25
P1 | Male Header, Pitch 1.27 mm, 2 x 5 Position, Height 4.55 mm, -40 to 85 degC, RoHS, Tape and Reel | HDR2X5_SMT | 1 | 10 | - | Mouser | 649-202112100010C4LF | 0.82 | 0.82 | oui |  |  | 20
P2 | USB - micro B USB 2.0 Receptacle Connector 5 Position Surface Mount, Right Angle | MOLEX_47346-0001 | 1 | 10 | - | Mouser | 538-47346-0001 | 0.89 | 0.89 | oui |  |  | 20
PTH1, PTH2, PTH3, PTH4 | M3 mounting hole | M3-hole | 4 | 40 | - | - | - | -
R1, R7, R8, R9, R5, R11, R16, R23, R24 | Resistor | 0603 | 9 | 90 | 10K | Mouser | 660-RS73F1JTTD1002B | 0.589 | 5.301
R2, R13, R15 | Resistor | 0603 | 3 | 30 | 1k5 | Mouser | 667-ERJ-PB3B1501V | 0.234 | 0.702
R3 | Resistor | 0603 | 1 | 10 | 31k6 | Mouser | 754-RG1608P-3162-BT5 | 0.384 | 0.384
R4, R10, R21, R22, R29, R30, R31, R32 | Resistor | 0603 | 8 | 80 | 680R | Mouser | 754-RGT1608P681BT5 | 0.684 | 5.472
R6 | Resistor | 0603 | 1 | 10 | 35k7 | Mouser | 660-RN731JTTD3572B25 | 0.512 | 0.512
R12 | Resistor | 0603 | 1 | 10 | 100k | Mouser | 594-MCT06030E1003BP5 | 0.478 | 0.478
R14 | Resistor | 0603 | 1 | 10 | 90k9 | Mouser | 279-RQ73C1J90K9BTDF | 0.805 | 0.805
R17, R18, R19, R26, R28, R33 | Resistor | 0603 | 6 | 60 | 0R | Mouser | 71-CRCW06030000Z0EAC | 0.094 | 0.564
R20, R35 | Resistor | 0603 | 2 | 20 | 27R | Mouser | 603-RT0603BRD0727RL | 0.356 | 0.712
R25 | Resistor | 0603 | 1 | 10 | 15k | Mouser | 667-ERA-3VEB1502V | 0.497 | 0.497
R27 | Resistor | 0603 | 1 | 10 | 100R | Mouser | 660-RS73G1JTTD1000B | 0.657 | 0.657
R34 | Resistor | 0603 | 1 | 10 | 249R | Mouser | 667-ERA-3AEB2490V | 0.327 | 0.327
R36, R37 | Resistor | 0603 | 2 | 20 | 62R | Mouser | 667-ERA-3AEB620V | 0.327 | 0.654
R38 | Resistor | 0603 | 1 | 10 | 51.1R | Mouser | 667-ERA-3AEB51R1V | 0.319 | 0.319
R39 | Resistor | 0603 | 1 | 10 | 52.3R | Mouser | 667-ERA-3AEB52R3V | 0.327 | 0.327
R40 | Resistor | 0402 | 1 | 10 | 0R | Mouser | 652-CR0402AJ/-000GAS | 0.094 | 0.094
R41 | Resistor | 0402 | 1 | 10 | 110R | Mouser | 754-RG1608P-111-BT5 | 0.384 | 0.384
R42 | Resistor | 0402 | 1 | 10 | 100R | Mouser | 660-RN73R1ETP1000B25 | 0.468 | 0.468
S1 | IC SWITCH SP2T | SKY13431-374LF | 1 | 10 | - | Digikey | 863-1651-1-ND | 1.66 | 1.66
SW1, SW2, SW3, SW4 | Swicth, SPST, 24 V, -35 to 85 degC, 4-Pin SMD, RoHS, Tape and Reel | TECO-FSM4JSMA_V | 4 | 40 | - | Mouser | 506-FSM4JSMAATR | 0.23 | 0.92 | oui |  |  | 80
T1, T6 | XFRMR BALUN RF 800-1000MHZ 0805 | BD0810J50100AHF | 2 | 20 | - | Digikey | 1173-1056-1-ND | 0.74 | 1.48 | oui |  |  | 25
T2 | 1:1 BALUN- 900MHZ 50/50 Ohm | JTI-0900BL15C050 | 1 | 10 | - | Digikey | 712-1022-1-ND | 0.7 | 0.7 | oui |  |  | 25
T3 | FILTER LOWPASS 863-960MHZ | JTI-0900LP15B0063 | 1 | 10 | - | Digikey | 712-1635-1-ND | 0.39 | 0.39 | oui |  |  | 25
T4 | COUPLER 20DB 700-1000MHZ 0805 | DC0710J5020AHF | 1 | 10 | - | Digikey | 1173-1085-1-ND | 0.98 | 0.98 | oui |  |  | 25
T5 | Directional Coupler | DC0710J5010AHF | 1 | 10 | - | Digikey | 1173-1084-1-ND | 0.95 | 0.95 | oui |  |  | 25
TP1, TP2, TP3, TP4, TP5, TP6, TP7, TP8, TP14, TP18, TP21, TP25, TP40, TP43, TP44, TP54, TP59 | Test points SMD | Harwin S1751-46 | 17 | 170 | - | Mouser | 855-S1751-46 | 0.225 | 3.825 | oui |  |  | 350
TP9, TP10, TP11, TP12, TP13, TP15, TP16, TP17, TP19, TP20, TP22, TP23, TP24, TP26, TP27, TP28, TP29, TP30, TP31, TP32, TP33, TP34, TP35, TP36, TP37, TP38, TP39, TP41, TP42, TP45, TP46, TP47, TP48, TP49, TP50, TP51, TP52, TP53, TP55, TP56, TP57 | Test points pin | PLUG_THMD_STRIP1 | 41 | 410 | - | - | - | - |  | oui | déjà en stock au labo
U1, U2, U4 | IC REG LDO ADJ 1A 6DFN | LD39100PUR | 3 | 30 | - | Mouser | 511-LD39100PUR | 1.08 | 3.24 | non
U3 | LPC54114 | QFP50P1200X1200X160-64N | 1 | 10 | - | Mouser | 771-LPC54114J256BD64 | 8.17 | 8.17 | non |  | LPC54113, Mouser : 771-LPC54113J256BD64 | 50
U5 | USB/UART interface | FP-QFN-16-IPC_B | 1 | 10 | - | Mouser | 895-FT230XQ-R | 2 | 2 | non
U6 | LCD Module Adafruit 1480, SPI 320x240p 2.2" | Adafruit_1480 | 1 | 10 | - | Mouser | 485-1480 | 23.37 | 23.37 | oui |  |  | 10
U7 | OSC TCXO 20.000MHZ CLPD SNWV SMD | TY_TYPE_2.5x2.0mm | 1 | 10 | - | Digikey | 1664-1299-1-ND | 2.99 | 2.99 | oui | commandé le 17.01.22 |  | 10
U8 | UHF EPC CLASS1 GEN2 READER | ST25RU3993_QFN48_0.5mm_pitch | 1 | 10 | - | Digikey | 497-17140-1-ND | 39.57 | 39.57 | oui |  |  | 20
U9 | 699 – 960 MHz 2-stage Power Amplifier | TQP9107 | 1 | 10 | - | Mouser | 772-TQP9107 | 14.19 | 14.19 | oui | commandé le 17.01.22 |  | 10
U10 | IC LOG AMP RF DETECT 45DB 8-MSOP | MAX4003 | 1 | 10 | - | Digikey | MAX4003EUA+TCT-ND | 2.55 | 2.55 | oui | commandé le 17.01.22 |  | 10
U11, U12, U13 | IC RF DTC 100-3000MHZ 10QFN | PE62304 | 3 | 30 | - | Digikey | 1046-1079-1-ND | 0.7 | 2.1 | non
W1, W2, W3 | Jumper Wire | PLUG_THMD_STRIP2 | 3 | 30 | - | - | - | - |  | oui | déjà en stock au labo
X1 | CRYSTAL 20.0000MHZ 7.2PF SMD | NX3225SA | 1 | 10 | - | Digikey | 644-1098-1-ND | 0.77 | 0.77 | oui |  |  | 20
Y3 | CRYSTAL 32.768KHZ 12.5PF SMD | FP-ECX-34Q-MFG | 1 | 10 | - | Mouser | ECS-.327-12.5-34QCS-TR | 1.03 | 1.03 | non | commandé le 31.01.22 | 520-.327-9-34QCNT |  | footprint différent => voir datasheet, capacité différente => modifier les capas autour.
- | Sil SMD Connector (LCD module) | SSW-110-22-F-S-VS | 1 | 10 | - | Mouser | 200-SSW11022FSVS | 2.51 | 2.51 | oui | commandé le 17.01.22 |  | 10
[8 empty] | Total : | 202.843